## 0-Introduction
Radiometrie Astronomique - Estimation du S/B pour la préparation ou le depouillement d'une occultation
V2.1 | 2022-06-01 | Thierry Midavaine
20210619 | Occultation par Artemis
Etapes | Onglets
Etape 0 | 0-Mode d'emploi des étapes
Etape 1 | 1-Constantes Physiques | Système International 20 mai 2019
Etape 2 | 2-Angles | Différentes conversion entre les systemes d'unités angulaires et d'angles solides
Etape 3 | 3-Energie du photon et la candela | La feuille permet de calculer en fonction de la longueur d'onde l'énergie du photon en J, l'efficacité photopique, l'intensité d'une source de 1 candela en W.sr-1 et en photon.s-1.sr-1
Etape 4 | 4-magnitude | Ecart de magnitudes - rapport d'éclairement
Etape 5 | 5-Addition de magnitudes | Donne la magnitude de la somme de deux objets de magnitude A et de magnitude B
Etape 6 | 6-Conversion magntude | Conversion de la magnitude V en éclarement en lux, en éclairement en W.m-2.µm-1, en phton.s-1.m-2.µm-1
Etape 7 | 7-Bandes UBVRI et magnitude 0
Etape 8 | 8-Données sur le Soleil ou en relation avec le Soleil
Etape 9 | 9-Classes Spectrales | Determiner la temperature de corps noir equivalent à l'étoile de la séquence principale | ref Astrophysical Quantities et Modern Astrophysics
Etape 10 |  | Soit avec la classe spectrale de l'etoile
Etape 11 |  | Soit avec l'indice de couleur B-V par exemple
Etape 12 |  | Choisir son site d'observation
Etape 13 |  | Délivre des indications de la luminance du fond de ciel en ambiance crepusculaire et en présence de Lune
Etape 14 | 10-Luminance du fond de ciel | Onglet non encore terminé pour estimer la Lumiance du fond de ciel en fonction de la hauteur du Soleil sous l'horizon pour les conditions crepusculaires et des conditions de Lune
Etape 15 | 11-Fond de Ciel | Déterminer la magnitude du fond de ciel par arc seconde 2 de votre site, une mise à jour est en préparation avec la carte F Falchi 2016
Etape 16 |  | Ou faire la mesure zenithale avec un SQM ou encore avec votre logiciel de photometrie sur votre fond de ciel
Etape 17 | 12-Hypothéses | Renseigner les cases vertes avec les données d'entrées sur l'evenement et le moyen d'observation
Etape 18 |  | Renseigner les données d'entrées sur son telescope et la camera eventuellement le filtre
Etape 19 |  | La case en jaune du temps d'integration est à ajuster par itération en fonction du resultat
Etape 20 | 13-Bilan photonique étoile | Cette feuille est calculée automatiquement avec les Hypothèses
Etape 21 |  | La luminance de l'etoile comparée à son éclairement permet d'estimer le diametre angulaire apparent de l'étoile
Etape 22 |  | Eventuellement la colonne J peut etre utilisée pour introduire la transmission d'un filtre de l'onglet 18
Etape 23 |  | On obtient le nombre de photo-ételectrons par sec, par m2, par m de longueur d'onde et son integrale
Etape 24 | 14-Spectre signal Etoile | Cette courbe donne le spectre relatif du signal en photo-electrons provenant de l'etoile et detecté par le capteur
Etape 25 | 15-Bilan photonique sur l'astéroide | Cette feuille est calculée automatiquement avec les Hypothèses
Etape 26 | 16-Spectre signal Astéroide | Cette courbe donne le spectre relatif du signal en photo electron provenant de l'astéroide
Etape 27 | 17-Dépouillement | Donne l'estimation du rapport signal sur bruit sur l'etoile, l'asteroide en spatial et pour l'occultation en temporel
Etape 28 |  | Le fond de ciel est estimé par sa magnitude par arcsec2 et fait l'hypothese d'une luminance spectrale plate en ph/s/m2/arcsec2/µm ce qui est une bonne approximation par nuit astronomique sans Lune
Etape 29 |  | SI le S/B est inférieur à 3 modifier la configuration optique ou augmenter votre temps d'integration sur l'onglet 12 (Etape19)
Etape 30 |  | Si le S/B est supérieur à 3 c'est bon pour l'occultation, eventuellement réduisez le temps d'integration ou tentez une magnitude plus élevés
Etape 31 |  | La figure de mérite de votre instrument est donné combinant son champs, sa magnitude limite atteinte pour le temps d'exposition utilisé
Etape 32 | 18-Filtre | Vous pouvez copier la courbe de transmission A, B ou C de RAPAS et l'introduire dans les feuilles 13 et 15 en dans la colonne J

## 1-Cste Phys
Constantes Physiques |  | unités | incertitude relative
Dvcs | 9192631770 | Hz | 0 | Fréquence Hyperfine du Cesium 133
c | 299792458 | m.s-1 | 0 | vitesse de la lumière
h | 6.6261e-34 | J.s | 0 | constante de Planck
e | 1.6022e-19 | C | 0
k | 1.3806e-23 | J.K-1 | 0 | constante de Boltzmann
Na | 6.0221e+23 | mol-1 | 0 | Nombre d'Avogadro
Kcd | 683 | lm.W-1 | 0 | candela
σ | 5.6704e-08 | W.m-2K-4 |  | constante de Stefan
σ | 5.6704e-08 | W.m-2K-4 | 2.3e-06 | constante de Stefan
pi | 3.1416 |  | 1e-15
as | 4.8481e-06 | rd |  | 1 arc seconde
aJ | 365.25 | d |  | année Julienne
aJ | 31557600 | s
au | 149597870700 | m | 0 | L'Unité Astronomique
phT | 147105000000 | m |  | distance périhelie de la Terre
ahT | 152098000000 | m |  | aphelie de la Terre
al | 9460730472580800 | m |  | une année lumière
pc | 206264.8062 | ua |  | un parsec
pc | 30856775814913700 | m |  | un parsec
pc | 3.2616 | al |  | un parsec
G | 6.6743e-11 | m3kg-1s-2 | 6.7e-15 | constante de gravitation
GMs | 1.3271e+20 | m3s-2 | 10000000000 | parametre de masse solaire
Rs | 695508000 | m | 26000 | Rayon du Soleil
aTL | 383398000 | m |  | demi grand axe de l'orbite lunaire
pgL |  |  |  | périgée de la Lune
agL |  |  |  | apogée de la Lune
V0 | 2.54e-06 | lux |  | Eclairement d'une etoile de magnitude V =0
AB0 | 3631 | Janski |  | magnitude AB 0 dans toutes les couleurs

## 2-Angles
Angles | Degrés | Minutes d'arc | Seconde d'arc | radian | mrd | µrd
| 360 |  |  | 6.2832
| 180 |  |  | 3.1416
| 90 |  |  | 1.5708
| 1 |  |  | 0.017453 | 17.4533
|  | 1 |  | 0.00029089 | 0.29089 | 290.8882
|  |  | 1 | 4.8481e-06 | 0.0048481 | 4.8481
| 57.2958 |  |  | 1
| 0.057296 | 3.4377 | 206.2648 |  | 1
|  |  | 0.20626 |  |  | 1
Angle solide | Arc degrés 2 | Arc min 2 | Arc sec 2 | sr
Sphere complete |  |  |  | 12.5664
Hemisphere |  |  |  | 6.2832
| 1 |  |  | 0.00030462
|  | 1 |  | 8.4616e-08
|  |  | 1 | 2.3504e-11
Angle solide formé par une optique de diametre D et de Focale F
Approximation petits angles
Diametre | D | 0.1 | m
Focale | F | 1 | m
demi angle | angle alpha | 0.049958 | rd | 0.05
Angle solide formé par une optique de diametre D et de Focale F | Omega | 0.0078393 | sr | 0.007854
longueur d'onde | lambda |  | m
rayon de la figure d'airy |  |  | m
Pas pixel | p |  | m
Longueur Plan Focal
Largeur Plan Focal
Etendue géométrique

## 3-Energie du photon
Lambda | Energie du photon | Œil efficacité | 1 candela | 1 candela
m | J |  | W.sr-1 | photon.s-1.sr-1
2.7e-07 | 7.3572e-19
2.8e-07 | 7.0944e-19
2.9e-07 | 6.8498e-19
3e-07 | 6.6215e-19
3.1e-07 | 6.4079e-19
3.2e-07 | 6.2076e-19
3.3e-07 | 6.0195e-19
3.4e-07 | 5.8425e-19
3.5e-07 | 5.6756e-19
3.6e-07 | 5.5179e-19
3.7e-07 | 5.3688e-19
3.8e-07 | 5.2275e-19 | 4e-05 | 36.6032 | 7.0021e+19
3.9e-07 | 5.0935e-19 | 0.00012 | 12.2011 | 2.3954e+19
4e-07 | 4.9661e-19 | 0.0004 | 3.6603 | 7.3706e+18
4.1e-07 | 4.845e-19 | 0.0012 | 1.2201 | 2.5183e+18
4.2e-07 | 4.7296e-19 | 0.004 | 0.36603 | 7.7391e+17
4.3e-07 | 4.6196e-19 | 0.0116 | 0.12622 | 2.7322e+17
4.4e-07 | 4.5146e-19 | 0.023 | 0.063658 | 1.41e+17
4.5e-07 | 4.4143e-19 | 0.038 | 0.03853 | 87283365007097904
4.6e-07 | 4.3184e-19 | 0.06 | 0.024402 | 56507897049039696
4.7e-07 | 4.2265e-19 | 0.091 | 0.016089 | 38067909622143296
4.8e-07 | 4.1384e-19 | 0.139 | 0.010533 | 25452415311422300
4.9e-07 | 4.054e-19 | 0.208 | 0.0070391 | 17363421543078700
5e-07 | 3.9729e-19 | 0.323 | 0.0045329 | 11409590197006300
5.1e-07 | 3.895e-19 | 0.503 | 0.0029108 | 7473168163629590
5.2e-07 | 3.8201e-19 | 0.71 | 0.0020622 | 5398182449265270
5.3e-07 | 3.748e-19 | 0.862 | 0.0016985 | 4531804514676340
5.4e-07 | 3.6786e-19 | 0.954 | 0.0015347 | 4172035056943050
5.5e-07 | 3.6117e-19 | 0.995 | 0.0014715 | 4074198388941030
5.55e-07 | 3.5792e-19 | 1 | 0.0014641 | 4090680373332660
5.6e-07 | 3.5472e-19 | 0.995 | 0.0014715 | 4148274723285410
5.7e-07 | 3.485e-19 | 0.952 | 0.001538 | 4413066494056350
5.8e-07 | 3.4249e-19 | 0.87 | 0.0016829 | 4913730178177360
5.9e-07 | 3.3669e-19 | 0.757 | 0.0019341 | 5744585479110920
6e-07 | 3.3107e-19 | 0.631 | 0.0023203 | 7008489953026350
6.1e-07 | 3.2565e-19 | 0.503 | 0.0029108 | 8938495254537350
6.2e-07 | 3.2039e-19 | 0.381 | 0.0038429 | 11994144529409300
6.3e-07 | 3.1531e-19 | 0.265 | 0.005525 | 17522547239160800
6.4e-07 | 3.1038e-19 | 0.175 | 0.0083665 | 26955319834573000
6.5e-07 | 3.0561e-19 | 0.107 | 0.013683 | 44774644146943296
6.6e-07 | 3.0098e-19 | 0.061 | 0.024002 | 79747424203206400
6.7e-07 | 2.9648e-19 | 0.032 | 0.045754 | 1.5432e+17
6.8e-07 | 2.9212e-19 | 0.017 | 0.086125 | 2.9482e+17
6.9e-07 | 2.8789e-19 | 0.0082 | 0.17855 | 6.2021e+17
7e-07 | 2.8378e-19 | 0.0041 | 0.3571 | 1.2584e+18
7.1e-07 | 2.7978e-19 | 0.0021 | 0.6972 | 2.492e+18
7.2e-07 | 2.759e-19 | 0.00105 | 1.3944 | 5.0541e+18
7.3e-07 | 2.7212e-19 | 0.00052 | 2.8156 | 1.0347e+19
7.4e-07 | 2.6844e-19 | 0.00012 | 12.2011 | 4.5452e+19
7.5e-07 | 2.6486e-19 | 6e-05 | 24.4021 | 9.2132e+19
7.6e-07 | 2.6137e-19
7.7e-07 | 2.5798e-19
7.8e-07 | 2.5467e-19
7.9e-07 | 2.5145e-19
8e-07 | 2.4831e-19
8.1e-07 | 2.4524e-19
8.2e-07 | 2.4225e-19
8.3e-07 | 2.3933e-19
8.4e-07 | 2.3648e-19
8.5e-07 | 2.337e-19
8.6e-07 | 2.3098e-19
8.7e-07 | 2.2833e-19
8.8e-07 | 2.2573e-19
8.9e-07 | 2.232e-19
9e-07 | 2.2072e-19
9.1e-07 | 2.1829e-19
9.2e-07 | 2.1592e-19
9.3e-07 | 2.136e-19
9.4e-07 | 2.1132e-19
9.5e-07 | 2.091e-19
9.6e-07 | 2.0692e-19
9.7e-07 | 2.0479e-19
9.8e-07 | 2.027e-19
9.9e-07 | 2.0065e-19
1e-06 | 1.9864e-19
1.01e-06 | 1.9668e-19
1.02e-06 | 1.9475e-19
1.03e-06 | 1.9286e-19
1.04e-06 | 1.91e-19
1.05e-06 | 1.8919e-19
1.06e-06 | 1.874e-19
1.07e-06 | 1.8565e-19
1.08e-06 | 1.8393e-19
1.09e-06 | 1.8224e-19
1.1e-06 | 1.8059e-19
4.1686e-26
892.0777
nbre de candela

## 4-magnitude
Delta de magnitude | Rapport d'éclairements
20 | 100000000
10 | 10000
5 | 100
4 | 39.8107
3 | 15.8489
2 | 6.3096
1 | 2.5119
0.1 | 1.0965
0.01 | 1.0093
0.001 | 1.0009
0.0001 | 1.0001
0 | 1

## 5-Addition magnitudes
Additionner des magnitudes A + B
| Etoile A | 0 | 1 | 2 | 3 | 4 | 5 | 6
Etoile B |  | 2.54e-06 | 1.0112e-06 | 4.0256e-07 | 1.6026e-07 | 6.3802e-08 | 2.54e-08 | 1.0112e-08
0 | 2.54e-06 | -0.75257 | -0.36385 | -0.15973 | -0.066431 | -0.026936 | -0.010803 | -0.0043138
1 | 1.0112e-06 | -0.36385 | 0.24743 | 0.63615 | 0.84027 | 0.93357 | 0.97306 | 0.9892
2 | 4.0256e-07 | -0.15973 | 0.63615 | 1.2474 | 1.6361 | 1.8403 | 1.9336 | 1.9731
3 | 1.6026e-07 | -0.066431 | 0.84027 | 1.6361 | 2.2474 | 2.6361 | 2.8403 | 2.9336
4 | 6.3802e-08 | -0.026936 | 0.93357 | 1.8403 | 2.6361 | 3.2474 | 3.6361 | 3.8403
5 | 2.54e-08 | -0.010803 | 0.97306 | 1.9336 | 2.8403 | 3.6361 | 4.2474 | 4.6361
6 | 1.0112e-08 | -0.0043138 | 0.9892 | 1.9731 | 2.9336 | 3.8403 | 4.6361 | 5.2474
|  | 0 | 2.54e-06
Etoile A | mag | 0: 11; 1: 1.0112e-10
Etoile B | mag | 0: 13; 1: 1.6026e-11
EtoiA+EtoiB | mag | 0: 10.8403; 1: 1.1715e-10

## 6-Conversion magnitude
Conversions | magnitude V étoile A0 | lux | W.m-2-µm-1 | ph.m-2.s-1.µm-1
| 0 | 2.54e-06 | 3.72e-08 | 103900000000
| 1 | 1.0112e-06 | 1.481e-08 | 41363335020.5084
| 2 | 4.0256e-07 | 5.8958e-09 | 16467040269.671
| 3 | 1.6026e-07 | 2.3472e-09 | 6555646809.1492
| 4 | 6.3802e-08 | 9.3442e-10 | 2609850002.3384
| 5 | 2.54e-08 | 3.72e-10 | 1039000000
| 6 | 1.0112e-08 | 1.481e-10 | 413633350.2051
| 7 | 4.0256e-09 | 5.8958e-11 | 164670402.6967
| 8 | 1.6026e-09 | 2.3472e-11 | 65556468.0915
| 9 | 6.3802e-10 | 9.3442e-12 | 26098500.0234
| 10 | 2.54e-10 | 3.72e-12 | 10390000
| 11 | 1.0112e-10 | 1.481e-12 | 4136333.5021
| 12 | 4.0256e-11 | 5.8958e-13 | 1646704.027
| 13 | 1.6026e-11 | 2.3472e-13 | 655564.6809
| 14 | 6.3802e-12 | 9.3442e-14 | 260985.0002
| 15 | 2.54e-12 | 3.72e-14 | 103900
| 16 | 1.0112e-12 | 1.481e-14 | 41363.335
| 17 | 4.0256e-13 | 5.8958e-15 | 16467.0403
| 18 | 1.6026e-13 | 2.3472e-15 | 6555.6468
| 19 | 6.3802e-14 | 9.3442e-16 | 2609.85
| 20 | 2.54e-14 | 3.72e-16 | 1039
| 21 | 1.0112e-14 | 1.481e-16 | 413.6334
| 22 | 4.0256e-15 | 5.8958e-17 | 164.6704
| 23 | 1.6026e-15 | 2.3472e-17 | 65.5565
| 24 | 6.3802e-16 | 9.3442e-18 | 26.0985
| 25 | 2.54e-16 | 3.72e-18 | 10.39
| 26 | 1.0112e-16 | 1.481e-18 | 4.1363
| 27 | 4.0256e-17 | 5.8958e-19 | 1.6467
| 28 | 1.6026e-17 | 2.3472e-19 | 0.65556
| 29 | 6.3802e-18 | 9.3442e-20 | 0.26099
| 30 | 2.54e-18 | 3.72e-20 | 0.1039

## 7-UBVRI
| λmin | λmax | λ0 | Δλ | e0
|  |  | m | m | Wm-2m-1
U |  |  | 3.556e-07 | 3.4e-08 | 0.0435
B |  |  | 4.353e-07 | 7.81e-08 | 0.072
V |  |  | 5.477e-07 | 9.91e-08 | 0.0392
R |  |  | 6.349e-07 | 1.065e-07 | 0.0176
I |  |  | 8.797e-07 | 2.892e-07 | 0.0083
J |  |  | 1.25e-06 | 3e-07 | 0.0034
H |  |  | 1.65e-06 | 3.5e-07 | 0.0007
K |  |  | 2.2e-06 | 4e-07 | 0.00039
L |  |  | 3.4e-06 | 5.5e-07 | 8.1e-05
M |  |  | 5e-06 | 3e-07 | 2.2e-05
N |  |  | 1.02e-05 | 5e-06 | 1.23e-06
Q |  |  | 2.1e-05 | 8e-06 | 6.8e-08
Astrophysical Quantities |  |  |  |  | Etoile A0
U |  |  | 3.6e-07 |  | 0.0422
B |  |  | 4.4e-07 |  | 0.064
V |  |  | 5.5e-07 |  | 0.0375
R |  |  | 7.1e-07 |  | 0.0175
I |  |  | 9.7e-08 |  | 0.084
U |  |  | 3.65e-07 | 6.6e-08 |  | u | u' | u*
B |  |  | 4.45e-07 | 9.4e-08 |  | b
V |  |  | 5.51e-07 | 8.8e-08 |  | v | v'
G | [5 empty] | g | g'
R |  |  | 6.58e-07 | 1.38e-07 |  | r | r' | R' | Rc | Re | Rj
I |  |  | 8.06e-07 | 1.49e-07 |  | i | i' | Ic | Ie | Ij
Z |  |  | 9e-07 |  |  | z | z'
Y |  |  | 1.02e-06 | 1.2e-07 |  | y
J |  |  | 1.22e-06 | 2.13e-07 |  | J' | Js
H |  |  | 1.63e-06 | 3.07e-07
K |  |  | 2.19e-06 | 3.9e-07 |  | K' | Ks | Klong | K8 | nbK | K Continuum
L |  |  | 3.45e-06 | 4.72e-07 |  | L' | nbL'
M |  |  | 4.75e-06 | 4.6e-07 |  | M' | nbM
N |  |  | 1.05e-05 | 2.5e-06
Q |  |  | 2.1e-05 | 5.8e-06 |  | Q'
u | 3.053e-07 | 4.086e-07
g | 3.863e-07 | 5.67e-07
r | 5.369e-07 | 7.06e-07
i | 675.9 | 8.33e-07
z | 8.029e-07 | 9.386e-07
y | 9.08e-07 | 1.1e-06

## 8-Soleil
Données
Température du Soleil | 5780 | K
Magnitude du Soleil | 26.5
Magnitude d'une etoile V0 | 0
Rapport d'éclairement | 39858442952.3935
Rapport de distance | 199645.7937
Distance d'une etoile 0 | 29866585635586900 | m
Distance d'une etoile 0 | 3.1569 | al
Distance etoile de mag 6 | 49.915 | al
3952.8471
125000
0.037037
alpha | 3.1885e-47
rayon du Soleil | 695508000
R | 2.5934e+29
2.7412e+13
12703703703.7037

## 9-Classes spectrales
Temperature Etoiles séquence principale de classe
| 0 | 1 | 2 | 3 | 4 | 5 | 6 | 7 | 8 | 9
W (Wolf-Rayet) | 30000
O | 50000 |  |  |  |  | 44500 | 41000 | 38000 | 35800 | 33000
B | 30000 | 25400 | 22000 | 18700 |  | 15400 | 14000 | 13000 | 11900 | 10500
A | 9520 | 9230 | 8970 | 8720 |  | 8200 |  | 7850 | 7580
F | 7200 |  | 6890 |  |  | 6440 |  |  | 6200
G | 6030 |  | 5860 |  |  | 5770 |  |  | 5570
K | 5250 | 5080 | 4900 | 4730 | 4590 | 4350 |  | 4060
M | 3850 | 3720 | 3580 | 3470 | 3370 | 3240 | 3050 | 2940 | 2640 | 2500
R et N | 2000
S | 3000
I | 1500
Séquence principale | U-B | B-V | V-R | V-I | V-J
O0 | -1.33 | -0.46
O5 | -1.19 | -0.33 | -0.15
O6 | -1.17 | -0.33
O7 | -1.15 | -0.32
O8 | -1.14 | -0.32
O9 | -1.12 | -0.31 | -0.15
B0 | -1.08 | -0.3 | -0.13 | -0.42
B1 | -0.95 | -0.26
B2 | -0.84 | -0.24 | -0.1
B3 | -0.71 | -0.2
B5 | -0.58 | -0.17 | -0.06
B6 | -0.5 | -0.15 | -0.02
B7 | -0.43 | -0.13
B8 | -0.34 | -0.11
B9 | -0.2 | -0.07
A0 | -0.02 | -0.02 | 0.02 | 0 | 0
A2 | 0.05 | 0.05 | 0.08
A5 | 0.1 | 0.15 | 0.16
F0 | 0.03 | 0.3 | 0.3 | 0.47 | 0.55
F2 | 0 | 0.35 | 0.35
F5 | -0.02 | 0.44 | 0.4
F8 | 0.02 | 0.52 | 0.47
G0 | 0.06 | 0.58 | 0.5 | 0.93 | 1.02
G2 | 0.12 | 0.63 | 0.53
G5 | 0.2 | 0.68 | 0.54
G8 | 0.3 | 0.74 | 0.3
K0 | 0.45 | 0.81 | 0.64 | 1.4 | 1.5
K5 | 1.08 | 1.15 | 0.99
M0 | 1.22 | 1.4 | 1.28 | 2.2 | 2.3
M5 | 1.24 | 1.64 | 1.24 | 2.8

## 10-Lum fond ciel
Luminances | Bande spectrale | Lambda min | Lambda max | cd/m2 | W/m2/sr/100nm | Ph/s/m2/sr/100nm
Coucher du Soleil 0° |  |  |  | 233.0028
Fin crepuscule Civil -6° |  |  |  | 1.0823
Fin crepuscule nautique -12° |  |  |  | 0.0026452
Fin Crepuscule astro -18° |  |  |  | 0.00020722
Nuit de niveau 4 max |  |  |  | 0.00063662 |  | 318309886.1838
Nuit de niveau 4 | V | 5e-07 | 6e-07 | 0.00025465 |  | 954929658551.3719
|  | 9.5e-07 | 1.05e-06 |  |  | 3.1831e+12
Nuit de niveau 4 min |  |  |  | 0.00022282
Etoile de mag 0 1 arcsec | V |  |  | 108064.7326 | 158.2207

## 11-Fond de ciel
|  | ph.cm-2.s-1.sr-1 |  | µcd.m-2 |  | V mag.as-2
Contribution à la luminance du fond de ciel de la pollution lumineuse | Gris | 861000 | 9470000 | 2.5 | 27.7 | 26.6354 | 24.024
| Bleu | 9470000 | 28400000 | 27.7 | 83.2 | 24.024 | 22.8299
| Vert | 28400000 | 86100000 | 83.2 | 252 | 22.8299 | 21.6267
| Jaune | 86100000 | 258000000 | 252 | 756 | 21.6267 | 20.4339
| Orange | 258000000 | 775000000 | 756 | 2268 | 20.4339 | 19.2411
| Rouge | 775000000 | 2320000000 | 2268 | 6804 | 19.2411 | 18.0483
| Blanc | 2320000000 |  | 6804 |  | 18.0483
Luminance naturelle du fond de ciel
|  |  | 86100000 |  | 252 |  | 21.6
Luminance totale du fond de ciel (naturelle + pollution) | Gris | 86961000 | 95570000 | 254.5 | 279.7 | 21.616 | 21.5135
| Bleu | 95570000 | 114500000 | 279.7 | 335.2 | 21.5135 | 21.317
| Vert | 114500000 | 172200000 | 335.2 | 504 | 21.317 | 20.8742
| Jaune | 172200000 | 344100000 | 504 | 1008 | 20.8742 | 20.1216
| Orange | 344100000 | 861100000 | 1008 | 2520 | 20.1216 | 19.1267
| Rouge | 861100000 | 2406100000 | 2520 | 7056 | 19.1267 | 18.0088
| Blanc | 2406100000 | 86100000 | 7056 | 252 | 18.0088

## 12-Hypothèses
Objets | Unités
Données à introduire
Résutats calculés par la feuille excel
Valeur à ajuster
Etoile
Temperature | K | 10000 | Utiliser l'onglet 9-Classes spectrales
magnitude V |  | 20 | Utiliser la fiche de l'evenement
Eclairement en lux | lux | 2.54e-14
Le Soleil
Temperature Soleil |  | 5780
Diametre du Soleil | m | 1391016000
Unité Astronomique au | m | 149597870700
Astéroide
rayon de l'orbite | au | 2.8 | préciser le rayon de l'orbite ou demi grand axe de l'objet
rayon de l'orbite | m | 418874037960
Angle solide apparentdu Soleil | sr | 8.6614e-06
diamètre de l'astéroide | m | 2000
Surface de l'astéroide | m2 | 3141592.6536
albedo |  | 0.1 | Demarrer avec 0.10 puis ajuster avec la valeur E97 de l'onglet Bilan Photonique Asteroide
Distance de l'asteroide à la Terre | au | 2
Distance de l'asteroide à la Terre | m | 299195741400
Angle de phase |  |  | Provision pour le futur
magnitude V modélisée |  | 20.3929 | Calcul de la feuille Bilan Photonique de l'Astéroide
magnitude V |  | 20 | Utiliser la fiche de l'evenement, ou la valeur de la case au-dessus
Fond de ciel
Magnitude totale du fond | as-2 | 20 | Utiliser l'onglet 11-Fond de ciel ou faire une mesure au SQM
la modelisation spectrale du fond de ciel n'est pas encore générée
Site d'observation
Altitude | m | 0 | Provision pour le futur et ajuster la masse d'air
Conditions d'observation
Hauteur visée | ° | 60 | Utiliser la fiche de l'évenement ou utiliser un logiciel de simulation de ciel
Pression atmosphèrique |  |  | Champ à laisser vide (provision pour le futur)
Seeing | arc sec | 3 | Si vous connaissez le site ou faire une estimation au telescope ou avec votre camera du FWHM du seeing
Optique
Diamètre | m | 0.5 | Prendre la doc de votre telescope
Surface Pupille | m2 | 0.19635
Focale | m | 1.4013
Obstruction centrale | m | 0.2
Surface pupille efficace | m2 | 0.16493
transmission optique par miroir ou dioptre |  | 0.95
Nombre de miroirs ou dioptres |  | 3
transmission optique de l'instrument |  | 0.85737
transmission optique globale instrument |  | 0.7202 | Prend en compte de l'obturation centrale et des types de traitements sur les lentilles ou miroirs
Capteur
pas pixel | m | 3.76e-06 | IMX455
IFOV en rd |  | 2.6832e-06
IFOV en arcsec |  | 0.55345
angle solide IFOV en arcsec2 |  | 0.30631
Dimension horizontale matrice | m | 0.036
Dimension verticale matrice | m | 0.024
Rendement Quantique max |  | 0.9 | tenir compte du fill facteur taux de remplissage du pixel
Lambda pic QE | m | 5.3e-07
Lambda min50% | m | 3.9e-07
Lambda max50% | m | 8e-07
Bruit de lecture | electrons | 1.5 | Prendre la doc de votre camera
Temps d'integration | s | 60 | Données à ajuster en fonction du resultat du S/B de l'onglet dépouillement si vous pouver le commander sur votre camera
Densite de courant d'obsc |  |  | Champ à laisser vide (provision pour le futur)
Constantes |  |  | cf onglet 1
c | m.s-1 | 299792458
h | J.s | 6.6261e-34
k | J.K-1 | 1.3806e-23
Etoile de Magnitude 0 | lux | 2.54e-06

## 13-BilanPhotoniqueEtoile
Lambda | L CN | LCN | Œil efficacité | L photopic | Ecl spectrale | Trans Atmos Zenithale | Trans atm visée | Trans Optique | RAPAS | QE du Silicium | photel.s-1.m-2.m-1
m | ph.s-1.m-2.sr-1.m-1 | W.m-2.sr-1.m-1 |  | Lm.m-2.sr-1.m-1 | ph.s-1.m-2 |  |  |  | A (G)
2.7e-07 | 5.4984e+32 | 404529464636135 |  | 0 | 1068858241.9832 | 0 | 0 | 0.7202 | 0 | 0.011282 | 0
2.8e-07 | 5.7565e+32 | 408390127151722 |  | 0 | 1119024132.1768 | 0 | 0 | 0.7202 | 0 | 0.025253 | 0
2.9e-07 | 5.9792e+32 | 409566883995768 |  | 0 | 1162328852.571 | 0 | 0 | 0.7202 | 0 | 0.044564 | 0
3e-07 | 6.1677e+32 | 408396433336243 |  | 0 | 1198972941.0704 | 0 | 0 | 0.7202 | 0 | 0.068974 | 0
3.1e-07 | 6.3235e+32 | 405204353951078 |  | 0 | 1229255000.4821 | 0.08 | 0.054125 | 0.7202 | 0.03 | 0.098176 | 141128.7036
3.2e-07 | 6.4485e+32 | 400297257235035 |  | 0 | 1253541681.583 | 0.16 | 0.1205 | 0.7202 | 0.11 | 0.1318 | 1577249.1879
3.3e-07 | 6.5447e+32 | 393958032804970 |  | 0 | 1272243048.5766 | 0.24 | 0.19246 | 0.7202 | 0.19 | 0.16943 | 5676656.7474
3.4e-07 | 6.6144e+32 | 386443412058748 |  | 0 | 1285792865.359 | 0.28 | 0.22995 | 0.7202 | 0.27 | 0.21059 | 12107279.2207
3.5e-07 | 6.6598e+32 | 377983212148667 |  | 0 | 1294633206.8005 | 0.32 | 0.26829 | 0.7202 | 0.35 | 0.25475 | 22303829.9599
3.6e-07 | 6.6833e+32 | 368780753313952 |  | 0 | 1299202759.8251 | 0.35 | 0.29753 | 0.7202 | 0.43 | 0.30137 | 36077547.5647
3.7e-07 | 6.6871e+32 | 359014057275203 |  | 0 | 1299928197.6222 | 0.37 | 0.31725 | 0.7202 | 0.51 | 0.34987 | 52996008.2262
3.8e-07 | 6.6731e+32 | 348837530691101 | 4e-05 | 9.3907e+12 | 1297218061.3043 | 0.39 | 0.33713 | 0.7202 | 0.59 | 0.39962 | 74260870.3294
3.9e-07 | 6.6435e+32 | 338383915780705 | 0.00012 | 2.7328e+13 | 1291458649.6758 | 0.41 | 0.35718 | 0.7202 | 0.67 | 0.45 | 100161134.4095
4e-07 | 6.6001e+32 | 327766351895955 | 0.0004 | 8.8235e+13 | 1283011488.6371 | 0.43 | 0.37737 | 0.7202 | 0.75 | 0.50038 | 130861280.5355
4.1e-07 | 6.5445e+32 | 317080439465084 | 0.0012 | 256074162912002 | 1272212020.5754 | 0.45 | 0.39771 | 0.7202 | 0.83 | 0.55013 | 166387543.6186
4.2e-07 | 6.4784e+32 | 306406233786308 | 0.004 | 824845581352742 | 1259369217.3008 | 0.47 | 0.41819 | 0.7202 | 0.89 | 0.59863 | 202078296.2118
4.3e-07 | 6.4033e+32 | 295810122925368 | 0.0116 | 2309330467653760 | 1244765875.9693 | 0.49 | 0.4388 | 0.7202 | 0.93 | 0.64525 | 236056750.7025
4.4e-07 | 6.3205e+32 | 285346563458801 | 0.023 | 4416879455778780 | 1228659405.541 | 0.51 | 0.45955 | 0.7202 | 0.96 | 0.68941 | 269131382.0138
4.5e-07 | 6.2311e+32 | 275059661679916 | 0.038 | 7034375787802180 | 1211282951.8616 | 0.525 | 0.47519 | 0.7202 | 0.98 | 0.73057 | 296791636.2247
4.6e-07 | 6.1362e+32 | 264984597504619 | 0.06 | 10700078047236500 | 1192846743.0694 | 0.54 | 0.4909 | 0.7202 | 0.99 | 0.7682 | 320728887.1007
4.7e-07 | 6.0369e+32 | 255148894758994 | 0.091 | 15626083761725000 | 1173539564.5081 | 0.555 | 0.50668 | 0.7202 | 0.99 | 0.80182 | 339935987.7898
4.8e-07 | 5.934e+32 | 245573545641881 | 0.139 | 22972668474161100 | 1153530294.5211 | 0.5655 | 0.51777 | 0.7202 | 0.99 | 0.83103 | 353885408.2357
4.9e-07 | 5.8282e+32 | 236273999580922 | 0.208 | 33074579557335800 | 1132969450.2331 | 0.575 | 0.52782 | 0.7202 | 0.99 | 0.85544 | 364736599.8745
5e-07 | 5.7203e+32 | 227261027930397 | 0.323 | 49401774990481800 | 1111990706.442 | 0.585 | 0.53844 | 0.7202 | 0.99 | 0.87475 | 373425453.0983
5.1e-07 | 5.6108e+32 | 218541476361099 | 0.503 | 73980442036282896 | 1090712361.7134 | 0.6 | 0.55441 | 0.7202 | 0.99 | 0.88872 | 383169050.5244
5.2e-07 | 5.5004e+32 | 210118916638129 | 0.71 | 1.004e+17 | 1069238734.2614 | 0.61 | 0.56509 | 0.7202 | 0.99 | 0.89717 | 386505080.4599
5.3e-07 | 5.3894e+32 | 201994208970110 | 0.862 | 1.1718e+17 | 1047661476.6989 | 0.62 | 0.5758 | 0.7202 | 0.99 | 0.9 | 387100161.8723
5.4e-07 | 5.2783e+32 | 194165985385545 | 0.954 | 1.2466e+17 | 1026060803.649 | 0.628 | 0.58439 | 0.7202 | 0.99 | 0.89924 | 384447694.7502
5.5e-07 | 5.1674e+32 | 186631063749642 | 0.995 | 1.2497e+17 | 1004506629.8618 | 0.635 | 0.59192 | 0.7202 | 0.99 | 0.89696 | 380252929.2687
5.6e-07 | 5.057e+32 | 179384801147834 | 0.995 | 1.2012e+17 | 983059619.145 | 0.64 | 0.5973 | 0.7202 | 0.99 | 0.89316 | 373931478.4887
5.7e-07 | 4.9475e+32 | 172421394477430 | 0.952 | 1.1047e+17 | 961772146.3124 | 0.645 | 0.6027 | 0.7202 | 0.99 | 0.88787 | 366948796.5054
5.8e-07 | 4.8391e+32 | 165734135236819 | 0.87 | 97038993522509904 | 940689175.6593 | 0.65 | 0.60809 | 0.7202 | 0.99 | 0.8811 | 359356306.1317
5.9e-07 | 4.7319e+32 | 159315624701219 | 0.757 | 81165097475907808 | 919849060.3209 | 0.655 | 0.6135 | 0.7202 | 0.99 | 0.87286 | 351205269.2164
6e-07 | 4.6261e+32 | 153157954935126 | 0.631 | 65040516616615400 | 899284267.381 | 0.66 | 0.61891 | 0.7202 | 0.99 | 0.8632 | 342546571.0734
6.1e-07 | 4.5219e+32 | 147252860419068 | 0.503 | 49847891056202600 | 879022033.8458 | 0.67 | 0.62975 | 0.7202 | 0.99 | 0.85213 | 336327038.8276
6.2e-07 | 4.4193e+32 | 141591844462388 | 0.381 | 36305989614134304 | 859084958.667 | 0.68 | 0.64062 | 0.7202 | 0.99 | 0.83971 | 329495455.2587
6.3e-07 | 4.3185e+32 | 136166284032563 | 0.265 | 24284575925787500 | 839491535.9218 | 0.69 | 0.65151 | 0.7202 | 0.99 | 0.82597 | 322095453.9936
6.4e-07 | 4.2196e+32 | 130967516151459 | 0.175 | 15424699214738100 | 820256634.0985 | 0.7 | 0.66242 | 0.7202 | 0.99 | 0.81096 | 314171410.0505
6.5e-07 | 4.1225e+32 | 125986908585298 | 0.107 | 9072443274135870 | 801391926.2042 | 0.71 | 0.67336 | 0.7202 | 0.99 | 0.79472 | 305768214.1632
6.6e-07 | 4.0274e+32 | 121215917183179 | 0.061 | 4976277048121070 | 782906275.1437 | 0.72 | 0.68432 | 0.7202 | 0.99 | 0.77732 | 296931060.5494
6.7e-07 | 3.9343e+32 | 116646131893605 | 0.032 | 2512091096460670 | 764806078.5331 | 0.73 | 0.69531 | 0.7202 | 0.99 | 0.75881 | 287705247.5978
6.8e-07 | 3.8432e+32 | 112269313204789 | 0.017 | 1284473212376000 | 747095576.8061 | 0.74 | 0.70632 | 0.7202 | 0.99 | 0.73925 | 278135990.9701
6.9e-07 | 3.7541e+32 | 108077420507932 | 0.0082 | 596436052815075 | 729777128.1781 | 0.74 | 0.70632 | 0.7202 | 0.99 | 0.71872 | 264142264.5445
7e-07 | 3.667e+32 | 104062633668695 | 0.0041 | 287140025082030 | 712851453.7392 | 0.74 | 0.70632 | 0.7202 | 0.99 | 0.69728 | 250318382.149
7.1e-07 | 3.582e+32 | 100217368907034 | 0.0021 | 141637207476311 | 696317855.6669 | 0.74 | 0.70632 | 0.7202 | 0.99 | 0.675 | 236700076.1519
7.2e-07 | 3.4989e+32 | 9.6534e+13 | 0.00105 | 68215955975923 | 680174411.284 | 0.74 | 0.70632 | 0.7202 | 0.99 | 0.65196 | 223320240.8815
7.3e-07 | 3.4179e+32 | 9.3006e+13 | 0.00052 | 3.2548e+13 | 664418145.4397 | 0.74 | 0.70632 | 0.7202 | 0.99 | 0.62824 | 210209008.6335
7.4e-07 | 3.3388e+32 | 8.9627e+13 | 0.00012 | 7.2382e+12 | 649045183.4564 | 0.74 | 0.70632 | 0.7202 | 0.99 | 0.60391 | 197393829.4989
7.5e-07 | 3.2617e+32 | 8.6389e+13 | 6e-05 | 3.4884e+12 | 634050886.6725 | 0.76 | 0.72841 | 0.7202 | 0.99 | 0.57906 | 190681894.7007
7.6e-07 | 3.1865e+32 | 8.3286e+13 |  | 0 | 619429972.4135 | 0.77 | 0.73949 | 0.7202 | 0.99 | 0.55378 | 180860329.2092
7.7e-07 | 3.1131e+32 | 8.0313e+13 |  | 0 | 605176620.0415 | 0.775 | 0.74503 | 0.7202 | 0.99 | 0.52814 | 169783114.8127
7.8e-07 | 3.0417e+32 | 7.7463e+13 |  | 0 | 591284564.5685 | 0.775 | 0.74503 | 0.7202 | 0.98 | 0.50224 | 156157267.3412
7.9e-07 | 2.972e+32 | 7.4732e+13 |  | 0 | 577747179.1697 | 0.78 | 0.75059 | 0.7202 | 0.976 | 0.47617 | 145143289.1718
8e-07 | 2.9042e+32 | 7.2113e+13 |  | 0 | 564557547.7945 | 0.78 | 0.75059 | 0.7202 | 0.972 | 0.45 | 133486909.4821
8.1e-07 | 2.8381e+32 | 6.9601e+13 |  | 0 | 551708528.9512 | 0.77 | 0.73949 | 0.7202 | 0.968 | 0.42645 | 121292194.3245
8.2e-07 | 2.7737e+32 | 6.7193e+13 |  | 0 | 539192811.6285 | 0.76 | 0.72841 | 0.7202 | 0.964 | 0.40296 | 109878044.1083
8.3e-07 | 2.711e+32 | 6.4883e+13 |  | 0 | 527002964.2181 | 0.75 | 0.71735 | 0.7202 | 0.96 | 0.3796 | 99219928.1089
8.4e-07 | 2.6499e+32 | 62666092543856 |  | 0 | 515131477.2094 | 0.78 | 0.75059 | 0.7202 | 0.956 | 0.35644 | 94888543.2554
8.5e-07 | 2.5905e+32 | 6.0539e+13 |  | 0 | 503570800.3484 | 0.78 | 0.75059 | 0.7202 | 0.952 | 0.33353 | 86434263.2621
8.6e-07 | 2.5326e+32 | 5.8497e+13 |  | 0 | 492313374.8785 | 0.79 | 0.76171 | 0.7202 | 0.948 | 0.31094 | 79610417.4251
8.7e-07 | 2.4762e+32 | 5.6538e+13 |  | 0 | 481351661.4147 | 0.8 | 0.77285 | 0.7202 | 0.944 | 0.28873 | 73026601.5719
8.8e-07 | 2.4213e+32 | 5.4656e+13 |  | 0 | 470678163.9446 | 0.81 | 0.78402 | 0.7202 | 0.94 | 0.26697 | 66694442.5321
8.9e-07 | 2.3678e+32 | 5.2848e+13 |  | 0 | 460285450.3971 | 0.815 | 0.78961 | 0.7202 | 0.936 | 0.2457 | 60197652.2435
9e-07 | 2.3157e+32 | 5.1112e+13 |  | 0 | 450166170.1705 | 0.82 | 0.79521 | 0.7202 | 0.932 | 0.225 | 54063255.7876
9.1e-07 | 2.2651e+32 | 4.9444e+13 |  | 0 | 440313068.9714 | 0.78 | 0.75059 | 0.7202 | 0.928 | 0.20491 | 45261562.9047
9.2e-07 | 2.2157e+32 | 4.7841e+13 |  | 0 | 430719001.2767 | 0.7 | 0.66242 | 0.7202 | 0.924 | 0.1855 | 35219790.3863
9.3e-07 | 2.1676e+32 | 4.63e+13 |  | 0 | 421376940.6981 | 0.4 | 0.34714 | 0.7202 | 0.92 | 0.16681 | 16166587.7058
9.4e-07 | 2.1208e+32 | 4.4819e+13 |  | 0 | 412279988.4961 | 0.3 | 0.24902 | 0.7202 | 0.916 | 0.14889 | 10084133.1514
9.5e-07 | 2.0753e+32 | 4.3394e+13 |  | 0 | 403421380.4661 | 0.4 | 0.34714 | 0.7202 | 0.912 | 0.1318 | 12123391.7716
9.6e-07 | 2.0309e+32 | 4.2024e+13 |  | 0 | 394794492.3931 | 0.5 | 0.44916 | 0.7202 | 0.908 | 0.11558 | 13403196.073
9.7e-07 | 1.9877e+32 | 4.0705e+13 |  | 0 | 386392844.2505 | 0.6 | 0.55441 | 0.7202 | 0.904 | 0.10028 | 13986587.263
9.8e-07 | 1.9456e+32 | 3.9437e+13 |  | 0 | 378210103.2989 | 0.7 | 0.66242 | 0.7202 | 0.9 | 0.085942 | 13956213.3059
9.9e-07 | 1.9046e+32 | 3.8216e+13 |  | 0 | 370240086.2239 | 0.8 | 0.77285 | 0.7202 | 0.896 | 0.072598 | 13404963.1514
1e-06 | 1.8646e+32 | 3.704e+13 |  | 0 | 362476760.4362 | 0.84 | 0.81765 | 0.7202 | 0.892 | 0.060289 | 11478769.7749
1.01e-06 | 1.8257e+32 | 3.5908e+13 |  | 0 | 354914244.644 | 0.84 | 0.81765 | 0.7202 | 0.888 | 0.049047 | 9102585.4623
1.02e-06 | 1.7878e+32 | 34818250606020 |  | 0 | 347546808.7941 | 0.84 | 0.81765 | 0.7202 | 0.884 | 0.038905 | 7038518.4429
1.03e-06 | 1.7509e+32 | 33768084506595 |  | 0 | 340368873.4691 | 0.84 | 0.81765 | 0.7202 | 0.88 | 0.029889 | 5271770.0507
1.04e-06 | 1.7149e+32 | 3.2756e+13 |  | 0 | 333375008.8173 | 0.86 | 0.84017 | 0.7202 | 0.876 | 0.022025 | 3891884.7119
1.05e-06 | 1.6799e+32 | 3.1781e+13 |  | 0 | 326559933.0816 | 0.86 | 0.84017 | 0.7202 | 0.872 | 0.015333 | 2641999.0585
1.06e-06 | 1.6457e+32 | 3.0841e+13 |  | 0 | 319918510.7897 | 0.86 | 0.84017 | 0.7202 | 0.868 | 0.0098336 | 1652289.5787
1.07e-06 | 1.6124e+32 | 2.9935e+13 |  | 0 | 313445750.6575 | 0.86 | 0.84017 | 0.7202 | 0.864 | 0.0055402 | 907863.725
1.08e-06 | 1.58e+32 | 2.906e+13 |  | 0 | 307136803.2523 | 0.86 | 0.84017 | 0.7202 | 0.86 | 0.0024651 | 393993.0637
1.09e-06 | 1.5483e+32 | 2.8217e+13 |  | 0 | 300986958.4586 | 0.8 | 0.77285 | 0.7202 | 0.856 | 0.00061671 | 88440.2662
1.1e-06 | 1.5175e+32 | 2.7404e+13 |  | 0 | 294991642.7813 | 0.75 | 0.71735 | 0.7202 | 0.852 | 0 | 0
|  |  | 19414925.7276 | 13066245014.6966 | Lm.m-2.sr-1 | [5 empty] | 129.6499
|  | 60E4cd/m2= | 892.0777 | W.m-2/sr-1 | [6 empty] | el.s-1.m-2
|  |  | nbre de candela | 21777.075
|  | Angle Solide de l'étoile |  | 1.9439e-24 | sr
|  | Diametre angulaire de l'etoile |  | 1.5732e-12 | rd

## 15-BilanPhotoniqueAsteroide
Lambda | L CN | LCN | Œil efficacité | L photopic | Eclai Ast Terre | Trans Atmos Zenithale | Trans atm visée | Transmission Optique | TransFiltre | QE du Silicium | Elec.s-1.m-2
m | ph.s-1.m-2.sr-1.m-1 | W.m-2.sr-1.m-1 |  | Lm.m-2.sr-1.m-1
2.7e-07 | 1.1182e+31 | 8.2267e+12 |  | 0 | 108190229.5786 | 0 | 0 | 0.7202 | 1 | 0.011282 | 0
2.8e-07 | 1.3438e+31 | 9.5338e+12 |  | 0 | 130024488.3854 | 0 | 0 | 0.7202 | 1 | 0.025253 | 0
2.9e-07 | 1.5869e+31 | 1.087e+13 |  | 0 | 153540254.7963 | 0 | 0 | 0.7202 | 1 | 0.044564 | 0
3e-07 | 1.8448e+31 | 1.2215e+13 |  | 0 | 178490853.2537 | 0 | 0 | 0.7202 | 1 | 0.068974 | 0
3.1e-07 | 2.1147e+31 | 1.3551e+13 |  | 0 | 204611703.5594 | 0.08 | 0.054125 | 0.7202 | 1 | 0.098176 | 783037.543
3.2e-07 | 2.394e+31 | 1.4861e+13 |  | 0 | 231630388.9067 | 0.16 | 0.1205 | 0.7202 | 1 | 0.1318 | 2649502.8095
3.3e-07 | 2.6797e+31 | 1.613e+13 |  | 0 | 259275309.5092 | 0.24 | 0.19246 | 0.7202 | 1 | 0.16943 | 6088777.5575
3.4e-07 | 2.9692e+31 | 17347264636172 |  | 0 | 287282795.7283 | 0.28 | 0.22995 | 0.7202 | 1 | 0.21059 | 10018931.3562
3.5e-07 | 3.2598e+31 | 1.8501e+13 |  | 0 | 315402684.9798 | 0.32 | 0.26829 | 0.7202 | 1 | 0.25475 | 15524944.0928
3.6e-07 | 3.5492e+31 | 19583990865719 |  | 0 | 343402455.5848 | 0.35 | 0.29753 | 0.7202 | 1 | 0.30137 | 22176602.61
3.7e-07 | 3.8351e+31 | 2.059e+13 |  | 0 | 371070065.3275 | 0.37 | 0.31725 | 0.7202 | 1 | 0.34987 | 29662622.1062
3.8e-07 | 4.1157e+31 | 2.1515e+13 | 4e-05 | 579175400290.3831 | 398215670.4669 | 0.39 | 0.33713 | 0.7202 | 1 | 0.39962 | 38637888.3015
3.9e-07 | 4.3891e+31 | 2.2356e+13 | 0.00012 | 1.8055e+12 | 424672409.4548 | 0.41 | 0.35718 | 0.7202 | 1 | 0.45 | 49158426.455
4e-07 | 4.654e+31 | 23112068474033 | 0.0004 | 6.2218e+12 | 450296430.7284 | 0.43 | 0.37737 | 0.7202 | 1 | 0.50038 | 61237557.6967
4.1e-07 | 4.9089e+31 | 2.3784e+13 | 0.0012 | 1.9208e+13 | 474966330.5564 | 0.45 | 0.39771 | 0.7202 | 1 | 0.55013 | 74842114.2554
4.2e-07 | 5.153e+31 | 2.4372e+13 | 0.004 | 6.5609e+13 | 498582148.7411 | 0.47 | 0.41819 | 0.7202 | 1 | 0.59863 | 89890400.6641
4.3e-07 | 5.3854e+31 | 2.4878e+13 | 0.0116 | 194220921653870 | 521064049.7371 | 0.49 | 0.4388 | 0.7202 | 1 | 0.64525 | 106251950.8523
4.4e-07 | 5.6054e+31 | 2.5306e+13 | 0.023 | 391715546426091 | 542350796.2881 | 0.51 | 0.45955 | 0.7202 | 1 | 0.68941 | 123749052.1199
4.5e-07 | 5.8126e+31 | 2.5659e+13 | 0.038 | 656191041025032 | 562398103.2387 | 0.525 | 0.47519 | 0.7202 | 1 | 0.73057 | 140612466.0359
4.6e-07 | 6.0066e+31 | 2.5939e+13 | 0.06 | 1047411071662290 | 581176941.4523 | 0.54 | 0.4909 | 0.7202 | 1 | 0.7682 | 157843465.9586
4.7e-07 | 6.1875e+31 | 2.6151e+13 | 0.091 | 1601576677436470 | 598671846.1249 | 0.555 | 0.50668 | 0.7202 | 1 | 0.80182 | 175167305.1523
4.8e-07 | 6.355e+31 | 26299586282932 | 0.139 | 2460247398009440 | 614879270.342 | 0.5655 | 0.51777 | 0.7202 | 1 | 0.83103 | 190540942.1283
4.9e-07 | 6.5092e+31 | 2.6388e+13 | 0.208 | 3693936491101260 | 629806013.4296 | 0.575 | 0.52782 | 0.7202 | 1 | 0.85544 | 204801321.2309
5e-07 | 6.6504e+31 | 2.6421e+13 | 0.323 | 5743474088051070 | 643467744.3566 | 0.585 | 0.53844 | 0.7202 | 1 | 0.87475 | 218270149.5274
5.1e-07 | 6.7788e+31 | 2.6403e+13 | 0.503 | 8938046662812430 | 655887632.946 | 0.6 | 0.55441 | 0.7202 | 1 | 0.88872 | 232741824.8217
5.2e-07 | 6.8946e+31 | 2.6338e+13 | 0.71 | 12585141981499300 | 667095095.729 | 0.61 | 0.56509 | 0.7202 | 1 | 0.89717 | 243575205.1856
5.3e-07 | 6.9983e+31 | 2.623e+13 | 0.862 | 15216521796706700 | 677124658.6923 | 0.62 | 0.5758 | 0.7202 | 1 | 0.9 | 252717788.8995
5.4e-07 | 7.0902e+31 | 2.6082e+13 | 0.954 | 16745709486008900 | 686014935.7184 | 0.628 | 0.58439 | 0.7202 | 1 | 0.89924 | 259634583.3957
5.5e-07 | 7.1707e+31 | 2.5899e+13 | 0.995 | 17342627062190800 | 693807718.9927 | 0.635 | 0.59192 | 0.7202 | 1 | 0.89696 | 265291718.8181
5.6e-07 | 7.2404e+31 | 2.5683e+13 | 0.995 | 17198390549989000 | 700547175.8873 | 0.64 | 0.5973 | 0.7202 | 1 | 0.89316 | 269162381.1584
5.7e-07 | 7.2996e+31 | 2.5439e+13 | 0.952 | 16298732883381300 | 706279145.6636 | 0.645 | 0.6027 | 0.7202 | 1 | 0.88787 | 272191438.4204
5.8e-07 | 7.3489e+31 | 2.5169e+13 | 0.87 | 14736932327469300 | 711050528.6455 | 0.65 | 0.60809 | 0.7202 | 1 | 0.8811 | 274374908.5146
5.9e-07 | 7.3888e+31 | 2.4877e+13 | 0.757 | 12673887656467700 | 714908760.1882 | 0.655 | 0.6135 | 0.7202 | 1 | 0.87286 | 275714672.495
6e-07 | 7.4197e+31 | 2.4565e+13 | 0.631 | 10431775989119000 | 717901361.7166 | 0.66 | 0.61891 | 0.7202 | 1 | 0.8632 | 276218149.4737
6.1e-07 | 7.4422e+31 | 2.4235e+13 | 0.503 | 8204112143076930 | 720075561.2574 | 0.67 | 0.62975 | 0.7202 | 1 | 0.85213 | 278294676.764
6.2e-07 | 7.4567e+31 | 2.3891e+13 | 0.381 | 6125925785143570 | 721477976.1846 | 0.68 | 0.64062 | 0.7202 | 1 | 0.83971 | 279512475.9643
6.3e-07 | 7.4637e+31 | 2.3534e+13 | 0.265 | 4197113593562800 | 722154351.2913 | 0.69 | 0.65151 | 0.7202 | 1 | 0.82597 | 279874358.6217
6.4e-07 | 7.4636e+31 | 2.3166e+13 | 0.175 | 2728352395710470 | 722149345.7525 | 0.7 | 0.66242 | 0.7202 | 1 | 0.81096 | 279388635.8437
6.5e-07 | 7.457e+31 | 2.2789e+13 | 0.107 | 1641065642329880 | 721506363.0337 | 0.71 | 0.67336 | 0.7202 | 1 | 0.79472 | 278068852.6803
6.6e-07 | 7.4442e+31 | 2.2405e+13 | 0.061 | 919803453110270 | 720267418.2966 | 0.72 | 0.68432 | 0.7202 | 1 | 0.77732 | 275933500.5268
6.7e-07 | 7.4256e+31 | 22015876224098 | 0.032 | 474133910362175 | 718473038.3522 | 0.73 | 0.69531 | 0.7202 | 1 | 0.75881 | 273005711.5506
6.8e-07 | 7.4018e+31 | 21622344274910 | 0.017 | 247381240849246 | 716162189.6911 | 0.74 | 0.70632 | 0.7202 | 1 | 0.73925 | 269312938.8331
6.9e-07 | 7.3729e+31 | 2.1226e+13 | 0.0082 | 117137601644064 | 713372230.5821 | 0.74 | 0.70632 | 0.7202 | 1 | 0.71872 | 260812651.1165
7e-07 | 7.3395e+31 | 2.0828e+13 | 0.0041 | 5.747e+13 | 710138883.6612 | 0.74 | 0.70632 | 0.7202 | 1 | 0.69728 | 251884707.985
7.1e-07 | 7.3019e+31 | 2.0429e+13 | 0.0021 | 2.8873e+13 | 706496225.838 | 0.74 | 0.70632 | 0.7202 | 1 | 0.675 | 242585879.2428
7.2e-07 | 7.2603e+31 | 2.0031e+13 | 0.00105 | 14154811448271 | 702476692.7118 | 0.74 | 0.70632 | 0.7202 | 1 | 0.65196 | 232972426.5303
7.3e-07 | 7.2152e+31 | 1.9634e+13 | 0.00052 | 6.871e+12 | 698111095.0364 | 0.74 | 0.70632 | 0.7202 | 1 | 0.62824 | 223099802.1182
7.4e-07 | 7.1668e+31 | 19238462479970 | 0.00012 | 1.5537e+12 | 693428645.0717 | 0.74 | 0.70632 | 0.7202 | 1 | 0.60391 | 213022376.1475
7.5e-07 | 7.1154e+31 | 1.8846e+13 | 6e-05 | 760995638777.2 | 688456990.9449 | 0.76 | 0.72841 | 0.7202 | 1 | 0.57906 | 209135117.2371
7.6e-07 | 7.0613e+31 | 1.8456e+13 |  | 0 | 683222257.3892 | 0.77 | 0.73949 | 0.7202 | 1 | 0.55378 | 201501327.952
7.7e-07 | 7.0047e+31 | 1.8071e+13 |  | 0 | 677749091.452 | 0.775 | 0.74503 | 0.7202 | 1 | 0.52814 | 192064059.8875
7.8e-07 | 6.946e+31 | 17689445000781 |  | 0 | 672060711.9617 | 0.775 | 0.74503 | 0.7202 | 1 | 0.50224 | 181112360.3541
7.9e-07 | 6.8852e+31 | 1.7313e+13 |  | 0 | 666178961.7195 | 0.78 | 0.75059 | 0.7202 | 1 | 0.47617 | 171474767.4582
8e-07 | 6.8226e+31 | 1.6941e+13 |  | 0 | 660124361.5349 | 0.78 | 0.75059 | 0.7202 | 1 | 0.45 | 160579446.194
8.1e-07 | 6.7584e+31 | 1.6574e+13 |  | 0 | 653916165.3615 | 0.77 | 0.73949 | 0.7202 | 1 | 0.42645 | 148514846.7822
8.2e-07 | 6.6929e+31 | 1.6213e+13 |  | 0 | 647572415.9081 | 0.76 | 0.72841 | 0.7202 | 1 | 0.40296 | 136892020.5362
8.3e-07 | 6.6261e+31 | 1.5858e+13 |  | 0 | 641110000.2037 | 0.75 | 0.71735 | 0.7202 | 1 | 0.3796 | 125732389.1916
8.4e-07 | 6.5582e+31 | 1.5509e+13 |  | 0 | 634544704.6876 | 0.78 | 0.75059 | 0.7202 | 1 | 0.35644 | 122264400.5672
8.5e-07 | 6.4895e+31 | 15165817342653 |  | 0 | 627891269.471 | 0.78 | 0.75059 | 0.7202 | 1 | 0.33353 | 113206898.1871
8.6e-07 | 6.4199e+31 | 1.4829e+13 |  | 0 | 621163441.4881 | 0.79 | 0.76171 | 0.7202 | 1 | 0.31094 | 105956063.9082
8.7e-07 | 6.3497e+31 | 1.4498e+13 |  | 0 | 614374026.3101 | 0.8 | 0.77285 | 0.7202 | 1 | 0.28873 | 98736895.4788
8.8e-07 | 6.2791e+31 | 1.4174e+13 |  | 0 | 607534938.4472 | 0.81 | 0.78402 | 0.7202 | 1 | 0.26697 | 91581763.322
8.9e-07 | 6.208e+31 | 1.3856e+13 |  | 0 | 600657250.0057 | 0.815 | 0.78961 | 0.7202 | 1 | 0.2457 | 83927286.3923
9e-07 | 6.1366e+31 | 1.3544e+13 |  | 0 | 593751237.6052 | 0.82 | 0.79521 | 0.7202 | 1 | 0.225 | 76509956.8192
9.1e-07 | 6.065e+31 | 1.3239e+13 |  | 0 | 586826427.4894 | 0.78 | 0.75059 | 0.7202 | 1 | 0.20491 | 65002439.8334
9.2e-07 | 5.9934e+31 | 1.2941e+13 |  | 0 | 579891638.7907 | 0.7 | 0.66242 | 0.7202 | 1 | 0.1855 | 51317750.5511
9.3e-07 | 5.9217e+31 | 1.2648e+13 |  | 0 | 572955024.9329 | 0.4 | 0.34714 | 0.7202 | 1 | 0.16681 | 23893529.2109
9.4e-07 | 5.85e+31 | 12362530658842 |  | 0 | 566024113.1706 | 0.3 | 0.24902 | 0.7202 | 1 | 0.14889 | 15114221.2552
9.5e-07 | 5.7785e+31 | 1.2083e+13 |  | 0 | 559105842.2796 | 0.4 | 0.34714 | 0.7202 | 1 | 0.1318 | 18423172.5905
9.6e-07 | 5.7072e+31 | 11809476902103 |  | 0 | 552206598.4283 | 0.5 | 0.44916 | 0.7202 | 1 | 0.11558 | 20646813.2093
9.7e-07 | 5.6362e+31 | 1.1542e+13 |  | 0 | 545332249.264 | 0.6 | 0.55441 | 0.7202 | 1 | 0.10028 | 21836118.13
9.8e-07 | 5.5654e+31 | 1.1281e+13 |  | 0 | 538488176.2594 | 0.7 | 0.66242 | 0.7202 | 1 | 0.085942 | 22078427.3228
9.9e-07 | 5.4951e+31 | 1.1026e+13 |  | 0 | 531679305.3716 | 0.8 | 0.77285 | 0.7202 | 1 | 0.072598 | 21484434.7979
1e-06 | 5.4251e+31 | 1.0777e+13 |  | 0 | 524910136.065 | 0.84 | 0.81765 | 0.7202 | 1 | 0.060289 | 18635252.5357
1.01e-06 | 5.3556e+31 | 1.0533e+13 |  | 0 | 518184768.7603 | 0.84 | 0.81765 | 0.7202 | 1 | 0.049047 | 14966250.5844
1.02e-06 | 5.2866e+31 | 1.0296e+13 |  | 0 | 511506930.7666 | 0.84 | 0.81765 | 0.7202 | 1 | 0.038905 | 11718369.9721
1.03e-06 | 5.2181e+31 | 1.0064e+13 |  | 0 | 504880000.76 | 0.84 | 0.81765 | 0.7202 | 1 | 0.029889 | 8886118.8374
1.04e-06 | 5.1502e+31 | 9.837e+12 |  | 0 | 498307031.8716 | 0.86 | 0.84017 | 0.7202 | 1 | 0.022025 | 6640791.3665
1.05e-06 | 5.0828e+31 | 9.6159e+12 |  | 0 | 491790773.4451 | 0.86 | 0.84017 | 0.7202 | 1 | 0.015333 | 4562823.3129
1.06e-06 | 5.0161e+31 | 9.4002e+12 |  | 0 | 485333691.5275 | 0.86 | 0.84017 | 0.7202 | 1 | 0.0098336 | 2887802.6447
1.07e-06 | 4.95e+31 | 9.1896e+12 |  | 0 | 478937988.1539 | 0.86 | 0.84017 | 0.7202 | 1 | 0.0055402 | 1605549.9454
1.08e-06 | 4.8845e+31 | 8.9841e+12 |  | 0 | 472605619.4838 | 0.86 | 0.84017 | 0.7202 | 1 | 0.0024651 | 704948.1033
1.09e-06 | 4.8198e+31 | 8.7836e+12 |  | 0 | 466338312.8501 | 0.8 | 0.77285 | 0.7202 | 1 | 0.00061671 | 160077.2796
1.1e-06 | 4.7557e+31 | 8.5881e+12 |  | 0 | 460137582.7744 | 0.75 | 0.71735 | 0.7202 | 1 | 0 | 0
|  |  | 2716414.1452 | 1828146719.723 |  | Lm.m-2.sr-1 |  |  |  |  | 105.2705
|  | 60E4cd/m2= | 892.0777 | W.m-2/sr-1
|  |  | Angle Solide Soleil depuis l'asteroide | 8.6614e-06 | sr
|  |  | Surface Asteroide | 3141592.6536 | m2
|  |  | Albedo | 0.1
|  |  | Carré distance Terre Asteroide | 8.9518e+22
9.6756e-24
|  |  | Eclairement apparent asteroide | 1.7688e-14
|  |  | magnitude estimée Asteroide | 20.3929
|  |  | magnitude asteroide | 20
|  |  | Estimation Albedo | 0.1436 | Injecter cette valeur dans les hypothese

## 17-Depouillement
Résultats Géometriques
Diametre tache photometrie d'ouverture | 4.4386e-05 | m
Diametre nbre de pixels | 12
Nombre de pixels source ouverture carrré | 144
Nombre de pixels fond de ref | 576
Résultats Photometriques | magnitudes | Eclairement Photopique | diametre apparent | Signal | Bruit photo-elec | Bruit elec | S/B photonique | S/B total
|  | lux | rd | electrons / trame
Eclairement de l'étoile | 20 | 2.54e-14 | 1.5732e-12 | 1527.402 | 39.082 | 18 | 39.082 | 35.4979 | Rapport signal sur bruit spatial sur l'étoile sans tenir compte du fond de ciel
Eclairement de l'astéroide | 20 | 2.54e-14 | 6.6846e-09 | 1240.1893 | 35.2163 | 18 | 35.2163 | 31.3576
Eclairement du fond de ciel sur un pixel | 20 | magnitude/as2 |  | 996.4072 | 31.5659 | 1.5 |  | 31.5303 | Le bruit de fond de ciel doit etre trés supérieur au bruit electronique du pixel
Eclairement du fond de ciel sur le signal |  |  |  | 143482.6405 | 378.791 | 18 |  | 378.3641
Eclairement fond de ciel de ref |  |  |  | 573930.562 | 757.582 | 36 |  | 756.7281
Rapport signal sur bruit spatial étoile | [7 empty] | 4.0278 | Rapport signal sur bruit spatial sur l'étoile
Rapport signal sur bruit spatial astéroide | [7 empty] | 3.2704 | Rapport signal sur bruit spatial sur l'astéroide
Eclairement total Ast + Etoile +FdCiel | 19.2474 | 5.08e-14 |  | 146250.2318 | 382.4268 | 18 | 382.4268 | 382.0039
Eclairement total - fond de ciel |  |  |  | 2767.5913 | 848.6347
Différence d'eclairement étoile occultée | 20 | 2.54e-14 |  | 1527.402 | 848.6347 | 18 | 1.7998 | 1.7994 | Si le S/B est trop faible augmenter le temps d'exposition
Facteur de mérite
Champ de vue Horizontal | 1.4719 | °
Champ de vue Vertical | 0.98128 | °
Champ de vue total en degrés carrés | 1.4443 | °²
Magnitude limite | 20
Temps d'exposition | 1 | mn
FOM (Figure de mérite de l'instrument) | 1.4443

## 18-Filtres
Lambda | RAPAS | RAPAS | RAPAS | Johnson | Cousins |  |  |  | SLOAN
m | A (G) | B (Gbp) | C (Grp) | V | V | R | I | Rc | u' | g' | r' | i' | z'
2.7e-07 | 0 | 0 | 0
2.8e-07 | 0 | 0 | 0
2.9e-07 | 0 | 0 | 0
3e-07 | 0 | 0 | 0
3.1e-07 | 0.03 | 0 | 0
3.2e-07 | 0.11 | 0 | 0
3.3e-07 | 0.19 | 0 | 0
3.4e-07 | 0.27 | 0 | 0
3.5e-07 | 0.35 | 0 | 0
3.6e-07 | 0.43 | 0 | 0
3.7e-07 | 0.51 | 0 | 0
3.8e-07 | 0.59 | 0.19 | 0
3.9e-07 | 0.67 | 0.5 | 0
4e-07 | 0.75 | 0.55 | 0
4.1e-07 | 0.83 | 0.88 | 0
4.2e-07 | 0.89 | 0.88 | 0
4.3e-07 | 0.93 | 0.88 | 0
4.4e-07 | 0.96 | 0.88 | 0
4.5e-07 | 0.98 | 0.88 | 0
4.6e-07 | 0.99 | 0.88 | 0
4.7e-07 | 0.99 | 0.88 | 0
4.8e-07 | 0.99 | 0.88 | 0
4.9e-07 | 0.99 | 0.88 | 0
5e-07 | 0.99 | 0.88 | 0
5.1e-07 | 0.99 | 0.88 | 0
5.2e-07 | 0.99 | 0.88 | 0
5.3e-07 | 0.99 | 0.88 | 0
5.4e-07 | 0.99 | 0.88 | 0
5.5e-07 | 0.99 | 0.88 | 0
5.6e-07 | 0.99 | 0.88 | 0.01
5.7e-07 | 0.99 | 0.88 | 0.02
5.8e-07 | 0.99 | 0.88 | 0.03
5.9e-07 | 0.99 | 0.88 | 0.04
6e-07 | 0.99 | 0.88 | 0.07
6.1e-07 | 0.99 | 0.75 | 0.14
6.2e-07 | 0.99 | 0.7 | 0.2
6.3e-07 | 0.99 | 0.75 | 0.4
6.4e-07 | 0.99 | 0.4 | 0.6
6.5e-07 | 0.99 | 0.05 | 0.8
6.6e-07 | 0.99 | 0 | 0.9
6.7e-07 | 0.99 | 0 | 0.98
6.8e-07 | 0.99 | 0 | 0.98
6.9e-07 | 0.99 | 0 | 0.98
7e-07 | 0.99 | 0 | 0.98
7.1e-07 | 0.99 | 0 | 0.98
7.2e-07 | 0.99 | 0 | 0.98
7.3e-07 | 0.99 | 0 | 0.98
7.4e-07 | 0.99 | 0 | 0.98
7.5e-07 | 0.99 | 0 | 0.98
7.6e-07 | 0.99 | 0 | 0.98
7.7e-07 | 0.99 | 0 | 0.98
7.8e-07 | 0.98 | 0 | 0.98
7.9e-07 | 0.976 | 0 | 0.98
8e-07 | 0.972 | 0 | 0.98
8.1e-07 | 0.968 | 0 | 0.98
8.2e-07 | 0.964 | 0 | 0.98
8.3e-07 | 0.96 | 0 | 0.98
8.4e-07 | 0.956 | 0 | 0.98
8.5e-07 | 0.952 | 0 | 0.98
8.6e-07 | 0.948 | 0.01 | 0.98
8.7e-07 | 0.944 | 0.03 | 0.98
8.8e-07 | 0.94 | 0.01 | 0.94
8.9e-07 | 0.936 | 0 | 0.9
9e-07 | 0.932 | 0 | 0.85
9.1e-07 | 0.928 | 0 | 0.98
9.2e-07 | 0.924 | 0 | 0.7
9.3e-07 | 0.92 | 0 | 0.3
9.4e-07 | 0.916 | 0 | 0.05
9.5e-07 | 0.912 | 0 | 0.02
9.6e-07 | 0.908 | 0 | 0.01
9.7e-07 | 0.904 | 0 | 0
9.8e-07 | 0.9 | 0 | 0
9.9e-07 | 0.896 | 0 | 0
1e-06 | 0.892 | 0 | 0
1.01e-06 | 0.888 | 0 | 0
1.02e-06 | 0.884 | 0 | 0
1.03e-06 | 0.88 | 0 | 0
1.04e-06 | 0.876 | 0 | 0
1.05e-06 | 0.872 | 0 | 0
1.06e-06 | 0.868 | 0 | 0
1.07e-06 | 0.864 | 0 | 0
1.08e-06 | 0.86 | 0 | 0
1.09e-06 | 0.856 | 0 | 0
1.1e-06 | 0.852 | 0 | 0

## Aperture
Aperture Photometry Mask
1
1 | 1
1 | 1
1
1 | 1 | 1
1
1 | 1 | 1
1 | 1 | 1
1 | 1 | 1
| 1 | 1
1 | 1 | 1 | 1
1 | 1 | 1 | 1
| 1 | 1
1 | 1 | 1 | 1
1 | 1 | 1 | 1
1 | 1 | 1 | 1
1 | 1 | 1 | 1
1
| 1 | 1 | 1
1 | 1 | 1 | 1 | 1
| 1 | 1 | 1
1
| 1 | 1 | 1
1 | 1 | 1 | 1 | 1
1 | 1 | 1 | 1 | 1
1 | 1 | 1 | 1 | 1
| 1 | 1 | 1